## scheme
float_scheme_info | 項目名 | 登録 |  |  | 説明 | I1 I2 |  | I3 |  |  | I4
|  | データ型 | 精度 | 単位 |  | msg | log | msg | log | isus | msg | log
park_depth |  | number | 8,2 | dbar | 漂流深度 | ParkPressure |  | ParkPressure |  |  | ParkPressure
prof_depth |  | number | 8,2 | dbar | プロファイル深度 | DeepProfilePressure |  | DeepProfilePressure |  |  | DeepProfilePressure
cycle |  | number | 10,2 | hour | 観測サイクル | DownTime+UpTime(+TOD) |  | DownTime+UpTime(+TOD) |  |  | DownTime+UpTime(+TOD)
total_descent_time |  | number | 7,2 | hour | 観測深度までの合計沈降時間
near_surface_threshold |  | number | 8,2 | dbar | CTDポンプ停止チェック深度
ctd_pump_stop_depth |  | number | 8,2 | dbar | CTDポンプ停止深度 | 4 |  | 4 |  |  | 4
ctd_pump_stop_perform_depth |  | number | 8,2 | dbar | CTDポンプ停止コマンド実行深度
float_scheme_info_* | 項目名 | 登録 |  |  | 説明 | A26 |  | X1 A27 |  |  | I4
|  | データ型 | 精度 | 単位 |  | msg | log | msg | log | isus | msg | log
asc_time_out | AscentTimeout | numeric | 7,2 | hour | 浮上時間最大値(minをhourに変換) | AscentTimeOut |  | AscentTimeOut |  |  | AscentTimeOut
pri_tel | AtDialCmd | char | 20 |  | primary電話番号 | AtDialCmd |  | AtDialCmd |  |  | AtDialCmd
alt_tel | AltDialCmd | char | 20 |  | secondary電話番号 | AltDialCmd |  | AltDialCmd |  |  | AltDialCmd
asc_byncy_ndg | BuyancyNudge | numeric | 5,0 | count | 浮上速度（8cm/s）を維持するために必要と予想されるピストン稼動量 | BuoyancyNudge |  | BuoyancyNudge |  |  | BuoyancyNudge
init_byncy_ndg | BuyanacyNudgInitial | numeric | 5,0 | count | プロファイル深度から浮上モードに移行する際のピストン稼働量 | BuoyancyNudgeInitial |  | BuoyancyNudgeInitial |  |  | BuoyancyNudgeInitial
host_cnnct_timeout | ConnectTimeout | numeric | 7,4 | hour | モデムのレスポンスを受信する許容時間 | ConnectTimeOut |  | ConnectTimeOut |  |  | ConnectTimeOut
contns_prof_act | CpActivationP | numeric | 9,2 | dbar | CTD連続観測開始深度 | CpActivationP |  | CpActivationP |  |  | CpActivationP
deep_prof_desc_time | DeepprofileDescentTime | numeric | 7,2 | hour | 漂流深度からプロファイル深度への沈降時間最大値 | DeepProfileDescentTime |  | DeepProfileDescentTime |  |  | DeepProfileDescentTime
prof_piston_pos | DeepProfilePistonPosition | numeric | 5,0 | count | プロファイル深度でのピストン位置設定値 | DeepProfileBuoyancyPos |  | DeepProfileBuoyancyPos |  |  | DeepProfileBuoyancyPos
downtime | DownTime | numeric | 10,2 | hour | 沈降とパーク終了の時間(minをhourに変換) | DownTime |  | DownTime |  |  | DownTime
piston_full_ext | PistonFullExtension | numeric | 5,0 | count | 最大ピストン位置 | FullExtension |  | FullExtension |  |  | FullExtension
piston_full_retract | PistonFullRetraction | numeric | 5,0 | count | プロファイル深度から浮上モードに移行する際のピストン稼働量 | FullRetraction |  | FullRetraction |  |  | FullRetraction
HpvEmfK
HpvRes
max_air_bld_pres | MaximumAirBladderPressure | numeric | 7,0 | count | エアーブラッダー膨張時の最大圧力値 | MaxAirBladder |  | MaxAirBladder |  |  | MaxAirBladder
maxlog_kb | MaxLogKb | numeric | 5,0 | kb | ログファイル容量最大値 | MaxLogKb |  | MaxLogKb |  |  | MaxLogKb
first_down | MissionPrelude | numeric | 7,4 | hour | 起動から観測(沈降開始)に入るまでの最大時間(minをhourに変換) | MissionPrelude |  | MissionPrelude |  |  | MissionPrelude
ok_vacuum_thrshld | OkVacuumThreshold | numeric | 7,0 | count | 観測ミッション開始前の内部気圧閾値 | OkVacuum |  | OkVacuum |  |  | OkVacuum
p_act_piston_strg_pos | PActivationPistonStoragePosition | numeric | 5,0 | count | Pressure Activationのためのピストン設定値 | PActivationBuoyancyPosition |  | PActivationBuoyancyPosition |  |  | PActivationPistonPosition
park_desc_time | ParkDescentTime | numeric | 7,2 | hour | 海面から漂流深度への沈降時間最大値(minからhourに変換) | ParkDescentTime |  | ParkDescentTime |  |  | ParkDescentTime
park_piston_pos | ParkPistionPosition | numeric | 5,0 | count | 漂流深度でのピストン位置設定値 | ParkBuoyancyPos |  | ParkBuoyancyPos |  |  | ParkBuoyancyPos
p_p_cyc_len | PnPCycleLen | numeric | 5,0 |  | Park&Profileを実施する頻度 | PnPCycleLen |  | PnPCycleLen |  |  | PnPCycleLen
ｔlmtry_retry_intvl | TelemetryRetry | numeric | 7,2 | hour | 通信再実行時間間隔(minからhourに変換) | TelemetryRetry |  | TelemetryRetry |  |  | TelemetryRetry
time_of_day | TimeOfDay | numeric | 7,2 | hour | UTC0時からの浮上時間(minからhourへ変換) | TimeOfDay |  | TimeOfDay |  |  | TimeOfDay
uptime | Uptime | numeric | 10,2 | hour | 上昇と通信の最大時間(minをhourに変換) | UpTime |  | UpTime |  |  | UpTime
log_verbose | Verbosity | numeric | 1,0 |  | Logファイル出力モード | Verbosity |  | Verbosity |  |  | Verbosity
[6 empty] | DebugBits |  | DebugBits |  |  | DebugBits
IceDetectionP | IceDetectionP | numeric | 5.2 | dbar | 海氷を検出した時の圧力 |  |  | IceDetectionP |  |  | IceDetectionP
IceEvasionP | IceEvasionP | numeric | 5.2 | dbar | 海氷を回避した時の圧力 |  |  | IceEvasionP |  |  | IceEvasionP
IceMLTCritical | IceMLTCritical | numeric | 6.2 | degree Celsius | 海氷検知を有効化するか判定する水温 |  |  | IceMLTCritical |  |  | IceMLTCritical
IceMonths | IceMonths | char | 16 |  | 海氷検出機能を有効にする地域と月 |  |  | IceMonths |  |  | IceMonths
IsusInit
PhBattMode
DB追加
サポートしなくなった
該当なし
X1は無効

## tech
technical_info | 項目名 | 登録 |  |  | 説明 | I1 |  | I2 |  | I3 |  |  | I4
|  | データ型 | 精度 | 単位 |  | msg | log | msg | log | msg | log | isus | msg | log
prof_comp | [5 empty] | 1 |  | 1 |  | 1 |  |  | 1
first_rcv_time |  | date |  | UTC | プロファイル最初の受信時刻 | msg、logファイルのうち早い方のタイムスタンプ |  | msg、logファイルのうち早い方のタイムスタンプ |  | msg、logファイルのうち早い方のタイムスタンプ |  |  | msg、logファイルのうち早い方のタイムスタンプ
last_rcv_time |  | date |  | UTC | プロファイル最後の受信時刻 | msg、logファイルのうち遅い方のタイムスタンプ |  | msg、logファイルのうち遅い方のタイムスタンプ |  | msg、logファイルのうち遅い方のタイムスタンプ |  |  | msg、logファイルのうち遅い方のタイムスタンプ
surf_time |  | date |  | UTC | 海面時刻 |  | SurfaceDetect |  | SurfaceDetect |  | SurfaceDetect |  |  | SurfaceDetect
surf_pres |  | number |  | dbar | 海面圧力(浮上前) | SurfacePressure |  | SurfacePressure |  | SurfacePressure |  |  | SurfacePressure
corr_surf_pres |  | number | 8,4 | dbar | 海面圧力(浮上後) | SurfacePressure |  | SurfacePressure |  | SurfacePressure |  |  | SurfacePressure
voltage_load |  | number | 8,4 | V | 浮力ポンプ稼働時のバッテリー電圧値(vhpと同じ) | BuoyancyPumpVolts |  | BuoyancyPumpVolts |  | BuoyancyPumpVolts |  |  | BuoyancyPumpVolts
bitflag |  | number |  |  |  | 0 |  | 0 |  | 0 |  |  | 0
technical_info_I* | 項目名 | 登録 |  |  | 説明 | I1 |  | I2 |  | I3 |  |  | I4
|  | データ型 | 精度 | 単位 |  | msg | log | msg | log | msg | log | isus | msg | log
nadj | ActiveBallastAdjustments | numeric | 8,0 | count | park中にピストンを動かした回数 | ActiveBallastAdjustments |  | ActiveBallastAdjustments |  | ActiveBallastAdjustments |  |  | ActiveBallastAdjustments
abp | AirBladderPressure | numeric | 8,0 | count | エアーブラッダー圧力 | AirBladderPressure |  | AirBladderPressure |  | AirBladderPressure |  |  | AirBladderPressure
iap | AirPumpAmps | numeric | 9,4 | mA | Air Pump稼働中の電流値 | AirPumpAmps |  | AirPumpAmps |  | AirPumpAmps |  |  | AirPumpAmps
vap | AirPumpVolts | numeric | 9,4 | V | Air Pump稼働中の電圧値 | AirPumpVolts |  | AirPumpVolts |  | AirPumpVolts |  |  | AirPumpVolts
pmt | BuoyancyPumpOnTime | numeric | 8,0 | second | 1サイクルでポンプを動かした時間 | BuoyancyPumpOnTime |  | BuoyancyPumpOnTime |  | BuoyancyPumpOnTime |  |  | BuoyancyPumpOnTime
ihpp | BuoyancyPumpAmps | numeric | 9,4 | mA | 浮力ポンプ稼働時のバッテリー電流値 | BuoyancyPumpAmps |  | BuoyancyPumpAmps |  | BuoyancyPumpAmps |  |  | BuoyancyPumpAmps
vhp | BuoyancyPumpVolts | numeric | 9,4 | V | 浮力ポンプ稼働時のバッテリー電圧値 |  |  | BuoyancyPumpVolts |  | BuoyancyPumpVolts |  |  | BuoyancyPumpVolts
cpp | CurrentProfileBuoyancyPosition | numeric | 8,0 | count | 通信時のピストン位置 | CurrentPistonPosition |  | CurrentPistonPosition |  | CurrentPistonPosition |  |  | CurrentPistonPosition
ppp | DeepProfileBuoyancyPosition | numeric | 8,0 | count | 最深層到達時のピストン位置 | DeepProfilePistonPosition |  | DeepProfilePistonPosition |  | DeepProfilePistonPosition |  |  | DeepProfilePistonPosition
gft | GpsFixTime | numeric | 8,0 | second | GPS位置決定にかかった時間 | GpsFixTime |  | GpsFixTime |  | GpsFixTime |  |  | GpsFixTime
fec | FlashErrorsCorrectable | numeric | 8,0 | count |  | FlashErrorsCorrectable |  | FlashErrorsCorrectable |  | FlashErrorsCorrectable |  |  | FlashErrorsCorrectable
feu | FlashErrorsUncorrectable | numeric | 8,0 | count |  | FlashErrorsUncorrectable |  | FlashErrorsUncorrectable |  | FlashErrorsUncorrectable |  |  | FlashErrorsUncorrectable
ppp2 | ParkBuoyancyPosition | numeric | 8,0 | count | Park終了時のピストン位置 | ParkPistonPosition |  | ParkPistonPosition |  | ParkPistonPosition |  |  | ParkPistonPosition
oi | ObsIndex | numeric | 8,0 |  |  | ObsIndex |  | ObsIndex |  | ObsIndex |  |  | ObsIndex
iq | QuiescentAmps | numeric | 9,4 | mA | 負荷がかかっていない時のバッテリー電流値 | QuiescentAmps |  | QuiescentAmps |  | QuiescentAmps |  |  | QuiescentAmps
vq | QuiescentVolts | numeric | 9,4 | V | 負荷がかかっていない時のバッテリー電圧値 | QuiescentVolts |  | QuiescentVolts |  | QuiescentVolts |  |  | QuiescentVolts
rs | RtcSkew | numeric | 8,0 | second | フロートのReal time clockのずれ(RtcSkew) | RtcSkew |  | RtcSkew |  | RtcSkew |  |  | RtcSkew
isbe | Sbe41cpAmps | numeric | 9,4 | mA | CTD観測中のバッテリー電流値 | Sbe41cpAmps |  | Sbe41cpAmps |  | Sbe41cpAmps |  |  | Sbe41cpAmps
vsbe | Sbe41cpVolts | numeric | 9,4 | V | CTD観測中のバッテリー電圧値 | Sbe41cpVolts |  | Sbe41cpVolts |  | Sbe41cpVolts |  |  | Sbe41cpVolts
sbe41cp | Sbe41cpStatus | char | 32 |  | CTDのステータス | Sbe41cpStatus |  | Sbe41cpStatus |  | Sbe41cpStatus |  |  | Sbe41cpStatus
status | Status | char | 16 |  | フロートステータス | status |  | status |  | status |  |  | status
spp | SurfaceBuoyancyPosition | numeric | 8,0 | count | 海面浮上時のピストン位置 | SurfacePistonPosition |  | SurfacePistonPosition |  | SurfacePistonPosition |  |  | SurfacePistonPosition
descent_start_time | TimeStartDescent | timestamp |  | UTC | 海面からの沈降開始時刻 |  | DescentInit\(\)\s+Deep | TimeStartDescent |  | TimeStartDescent |  |  | TimeStartDescent
park_start_time | TimeStartPark | timestamp |  | UTC | 漂流開始時刻 |  | ParkInit | TimeStartPark |  | TimeStartPark |  |  | TimeStartPark
upcast_start_time | TimeStartProfileDescent | timestamp |  | UTC | 漂流終了時刻 |  | ParkTerminate\(\)\s+PTS | TimeStartProfileDescent |  | TimeStartProfileDescent |  |  | TimeStartProfileDescent
ascent_start_time | TimeStartProfile | timestamp |  | UTC | 浮上開始時刻 |  | ProfileInit | TimeStartProfile |  | TimeStartProfile |  |  | TimeStartProfile
ascent_stop_time | TimeStopProfile | timestamp |  | UTC | 浮上終了時刻 |  |  | TimeStopProfile |  | TimeStopProfile |  |  | TimeStopProfile
trans_start_time | TimeStartTelemetry | timestamp |  | UTC | 通信開始時刻 |  |  | TimeStartTelemetry |  | TimeStartTelemetry |  |  | TimeStartTelemetry
vac | Vacuum | numeric | 8,3 | InHg | 内部真空度 | Vacuum |  | Vacuum |  | Vacuum |  |  | Vacuum
ctd_start_time | CTDStart | timestamp |  | UTC | CTD起動時刻 |  | Sbe41cpStartCP |  | Sbe41cpStartCP |  | Sbe41cpStartCP |  |  | Sbe41cpStartCP
IMCOMS | McomsAmps | numeric | 9,4 | mA | MCOMS電流値 |  |  |  |  | McomsAmps |  |  | McomsAmps
VMCOMS | McomsVolts | numeric | 9,4 | V | MCOMS電圧値 |  |  |  |  | McomsVolts |  |  | McomsVolts
HSBE41CP | Sbe41cpHumitity | numeric | 9,4 | % | SBE41CP湿度 |  |  |  |  | Sbe41cpHumidity |  |  | Sbe41cpHumidity
TSBE41CP | Sbe41cpHumitityTemp | numeric | 9,4 | V | SBE41CP温度 |  |  |  |  | Sbe41cpHumidityTemp |  |  | Sbe41cpHumidityTemp
ISBE63 | Sbe63Amps | numeric | 9,4 | mA | SBE63電流値 |  |  |  |  | Sbe63Amps |  |  | Sbe63Amps
VSBE63 | Sbe63Volts | numeric | 9,4 | V | SBE63電圧値 |  |  |  |  | Sbe63Volts |  |  | Sbe63Volts
ISUNA | SunaSupplyCurrent | numeric | 9,4 | mA | SUNA供給電流(プロファイル上昇最初時) | [6 empty] | 先頭から15カラム目
VSUNA | SunaSupplyVoltage | numeric | 9,4 | V | SUNA供給電圧(プロファイル上昇最初時) | [6 empty] | 先頭から14カラム目
PAT | PowerActiveTimeout | numeric | 5,0 | counts | [7 empty] | H, Power Active Timeout
PCC | PowerCycleCounter | numeric | 5,0 | counts | [7 empty] | H, Power Cycle Counter
SRC | SystemResetCounter | numeric | 5,0 | counts | [7 empty] | H, System Reset Counter
SRC2 | SampleRecordCounter | numeric | 5,0 | counts | [7 empty] | H, Sample Record Counter
ERC | ErrorRecordCounter | numeric | 5,0 | counts | [7 empty] | H, Error Record Counter
FO | FiberliteOdometer | char | 32 | [8 empty] | H, Fiberlite Odometer
PDPC | ParkDescentPCnt | numeric | 5,0 | counts | [5 empty] | ParkDescentPCnt |  |  | ParkDescentPCnt
ISBEFET | SbeFETAmps | numeric | 9,4 | mA | SBEFET電流値 | [7 empty] | pHCounterAmps
VSBEFET | SbeFETVolts | numeric | 9,4 | V | SBEFET電圧値 | [7 empty] | pHCounterVolts
DB追加
該当なし
判断できない
次プロファイルで取得